## Sheet1
2013年郑州装修报价
序号 | 工程主要名称 | 单位 | 数量 | 单价 | 总价 | 材料结构及制造、安装工艺标准
一 客厅、过道
1 | 墙面天花批腻子 | ㎡ | 70.701 | 20 | 1414.02 | 环保腻子，批腻子三次、打磨三次。
2 | 墙面天花乳胶漆 | ㎡ | 71 | 9 | 639 | 立邦金装五合一,一遍底漆，两遍面漆.(电脑调色另加收3元/㎡）。
3 | 安装大理石门坎 | 项 | 1 | 35 | 35 | 人工、辅料（河沙），水泥采用海螺325。（地砖由业主自购）
4 | 地面砖铺贴 | ㎡ | 0 | 29 | 0 | 人工。（地砖由业主自购）
5 | 铺砖辅料 | ㎡ | 0 | 10 | 0 | 河沙、水泥采用海螺325。
6 | 踢角线 | M | 0 | 12 | 0 | 人工、辅料（河沙），水泥采用海螺325。（地脚线由业主自购）
7 | 波打线角线 | M | 0 | 18 | 0 | 人工、辅料（河沙），水泥采用海螺325。（地脚线由业主自购）
8 | 墙地面找平（3公分以内） | ㎡ | 23 | 26 | 598 | 含海螺牌32.5R水泥、河沙及人工水泥
9 | 走边吊顶 | M | 17 | 128 | 2176 | 25*35木龙骨、石膏板封面、夹板缝用环氧树脂填补，（不含乳胶漆，电线）
10 | 吊顶（全顶） | ㎡ | 3.8 | 158 | 600.4 | 25*35木龙骨、石膏板封面、夹板缝用环氧树脂填补，（不含乳胶漆，电线）
11 | 拆除原地砖,拆除吊顶、家私及需要拆除的 | ㎡ | 25 | 25 | 625 | 纯人工（拆除门槛大理石、马赛克背景墙及防盗网）
12 | 精制鞋柜制作 | ㎡ | 2 | 780 | 1560 | 伟业牌15厘大芯板骨架，背板用9厘板封面，内部贴波音板，门用１２厘板或１５厘板做框架，贴３厘饰面板饰面，实木线收边，（不含各项小五金）。详见图纸图纸双方确认方可施工（不含造形）
13 | 鞋柜造形门制作 | ㎡ | 2 | 160 | 320 | 伟业牌15厘大芯板骨架，背板用9厘板封面，内部贴波音板，门用１２厘板或１５厘板做框架，贴３厘饰面板饰面，实木线收边，（不含各项小五金）。详见图纸图纸双方确认方可施工
14 | 鞋柜刷青漆 | ㎡ | 5 | 55 | 275 | 批灰、打磨、油经典底漆三遍，油经典哑光面漆六遍。
15 | 电视背景（石膏板造型） | ㎡ | 0 | 180 | 0 | 夹板打底、石膏板封面、夹板缝用环氧树脂填补，（不含乳胶漆，电线）详见图纸图纸双方确认方可施工
16 | 沙发背景（线条收口贴墙纸） | ㎡ | 7.8 | 100 | 780 | 实木线收边，批灰、打磨、油经典底漆三遍，油经典哑光面漆六遍。（墙纸业主自购）详见图纸图纸双方确认方可施工
17 | 天花走石膏线 | M | 25 | 15 | 375 | 人工，材料。
18 | 窗帘盒 | M | 3 | 180 | 540 | 伟业牌15厘大芯板骨架，背板用9厘板封面，内部贴波音板，门用１２厘板或１５厘板做框架，贴３厘饰面板饰面，实木线收边，（不含各项小五金）。详见图纸图纸双方确认方可施工
小计： |  |  |  |  | 9937.42
二 主卧
1 | 墙面天花批腻子 | ㎡ | 48.171 | 20 | 963.42 | 环保腻子，批腻子三次、打磨三次。
2 | 墙面天花乳胶漆 | ㎡ | 48 | 9 | 432 | 立邦金装五合一,一遍底漆，两遍面漆.(电脑调色另加收3元/㎡）。
3 | 窗台大理石铺贴 | M | 0 | 65 | 0 | 人工、辅料（河沙），水泥采用海螺325。（地砖由业主自购）
4 | 地面找平（3公分以内） | ㎡ | 0 | 26 | 0 | 含海螺牌32.5R水泥、河沙及人工水泥
5 | 拆除原门窗套及防盗网及窗帘盒 | 套 | 1 | 35 | 35 | 纯人工
6 | 拆除原木地板 | ㎡ | 11.4 | 12 | 136.8 | 纯人工
7 | 拆除原衣柜 | ㎡ | 5 | 15 | 75 | 纯人工
8 | 包窗套 | M | 6 | 108 | 648 | 用5厘板打底，贴３厘饰面板饰面，实木线收边。
9 | 窗套刷青漆 | ㎡ | 1.5 | 55 | 82.5 | 批灰、打磨、油经典底漆三遍，油经典哑光面漆六遍。
10 | 天花走石膏线 | M | 14 | 15 | 210 | 人工，材料。
11 | 床头背景（线条收口贴墙纸） | ㎡ | 10.14 | 100 | 1014 | 实木线收边，批灰、打磨、油经典底漆三遍，油经典哑光面漆六遍。（墙纸业主自购）详见图纸图纸双方确认方可施工
12 | 窗帘盒 | M | 180 | 2 | 360 | 伟业牌15厘大芯板骨架，背板用9厘板封面，内部贴波音板，门用１２厘板或１５厘板做框架，贴３厘饰面板饰面，实木线收边，（不含各项小五金）。详见图纸图纸双方确认方可施工
小计： |  |  |  |  | 3956.72
三 多功能房
1 | 墙面天花批腻子 | ㎡ | 37.894 | 20 | 757.88 | 环保腻子，批腻子三次、打磨三次。
2 | 墙面天花乳胶漆 | ㎡ | 38 | 9 | 342 | 立邦金装五合一,一遍底漆，两遍面漆.(电脑调色另加收3元/㎡）。
3 | 窗台大理石铺贴 | M | 0 | 65 | 0 | 人工、辅料（河沙），水泥采用海螺325。（地砖由业主自购）
4 | 地面找平（3公分以内） | ㎡ | 0 | 26 | 0 | 含海螺牌32.5R水泥、河沙及人工水泥
5 | 拆除原门窗套及窗帘盒及防盗网 | 套 | 1 | 35 | 35 | 纯人工
6 | 拆除原地台/原木地板 | ㎡ | 8.5 | 25 | 212.5 | 纯人工
7 | 拆除原衣柜 | ㎡ | 3 | 15 | 45 | 纯人工
8 | 次卧衣柜制作（无门） | ㎡ | 9.24 | 620 | 5728.8 | 伟业牌15厘大芯板骨架，背板用5厘板封面，内部贴波音板，门用１２厘板或１５厘板做框架，贴３厘饰面板饰面，实木线收边。（不含各项小五金）。详见图纸图纸双方确认方可施工（不含造形）
9 | 次卧衣柜门制作 | ㎡ | 9.24 | 300 | 2772 | 伟业牌15厘大芯板骨架，背板用5厘板封面，内部贴波音板，门用１２厘板或１５厘板做框架，贴３厘饰面板饰面，实木线收边。（不含各项小五金）。详见图纸图纸双方确认方可施工
10 | 鞋柜制作（无门） | ㎡ | 4 | 620 | 2480 | 伟业牌15厘大芯板骨架，背板用5厘板封面，内部贴波音板，门用１２厘板或１５厘板做框架，贴３厘饰面板饰面，实木线收边。（不含各项小五金）。详见图纸图纸双方确认方可施工（不含造形）
11 | 鞋柜/衣柜刷青漆 | ㎡ | 2 | 55 | 110 | 批灰、打磨、油经典底漆三遍，油经典哑光面漆六遍。
12 | 窗套刷青漆 | ㎡ | 2.8 | 55 | 154 | 批灰、打磨、油经典底漆三遍，油经典哑光面漆六遍。
13 | 天花走石膏线 | M | 12 | 15 | 180 | 人工，材料。
14 | 包窗套 | M | 11 | 108 | 1188 | 用5厘板打底，贴３厘饰面板饰面，实木线收边。
小计： |  |  |  |  | 14005.18
四 书房
1 | 墙面天花批腻子 | ㎡ | 28.485 | 20 | 569.7 | 环保腻子，批腻子三次、打磨三次。
2 | 墙面天花乳胶漆 | ㎡ | 28 | 9 | 252 | 立邦金装五合一,一遍底漆，两遍面漆.(电脑调色另加收3元/㎡）。
3 | 窗台大理石铺贴 | M | 0 | 65 | 0 | 人工、辅料（河沙），水泥采用海螺325。（地砖由业主自购）
4 | 地面找平（3公分以内） | ㎡ | 0 | 26 | 0 | 含海螺牌32.5R水泥、河沙及人工水泥
5 | 拆除原门窗套及窗帘盒及防盗网 | 套 | 1 | 35 | 35 | 纯人工
6 | 拆除原木地板 | ㎡ | 5.5 | 12 | 66 | 纯人工
7 | 拆除原书柜 | ㎡ | 7.56 | 15 | 113.4 | 纯人工
8 | 书柜制作 | ㎡ | 5 | 720 | 3600 | 伟业牌18厘大芯板骨架，背板用5厘板封面，内部贴波音板，门用１２厘板或１５厘板做框架，贴３厘饰面板饰面，实木线收边。（不含各项小五金）。详见图纸图纸双方确认方可施工（不含造形）
9 | 书柜造形门制作 | ㎡ | 0 | 160 | 0 | 伟业牌15厘大芯板骨架，背板用9厘板封面，内部贴波音板，门用１２厘板或１５厘板做框架，贴３厘饰面板饰面，实木线收边，（不含各项小五金）。详见图纸图纸双方确认方可施工
10 | 推拉门 | ㎡ | 3.96 | 680 | 2692.8 | 伟业牌15厘大芯板骨架，背板用9厘板封面，内部贴波音板，门用１２厘板或１５厘板做框架，贴３厘饰面板饰面，实木线收边，（不含各项小五金）。详见图纸图纸双方确认方可施工
11 | 书柜刷青漆 | ㎡ | 13 | 55 | 715 | 批灰、打磨、油经典底漆三遍，油经典哑光面漆六遍。
12 | 窗套刷青漆 | ㎡ | 1.5 | 55 | 82.5 | 批灰、打磨、油经典底漆三遍，油经典哑光面漆六遍。
13 | 推拉门青漆 | ㎡ | 8 | 55 | 440 | 批灰、打磨、油经典底漆三遍，油经典哑光面漆六遍。
14 | 天花走石膏线 | M | 9.8 | 15 | 147 | 人工，材料。
15 | 包窗套 | M | 6 | 108 | 648 | 用5厘板打底，贴３厘饰面板饰面，实木线收边。
小计： |  |  |  |  | 9361.4
五 厨餐厅
1 | 埃特板吊顶（全顶） | ㎡ | 8.5 | 158 | 1343 | 25*35木龙骨、埃特板板封面、夹板缝用环氧树脂填补，（不含乳胶漆，电线）
2 | 天花批腻子 | ㎡ | 8.5 | 20 | 170 | 环保腻子，批腻子三次、打磨三次。
3 | 天花乳胶漆 | ㎡ | 8.5 | 9 | 76.5 | 立邦金装五合一,一遍底漆，两遍面漆.(电脑调色另加收3元/㎡）。
4 | 墙地面砖铺贴 | ㎡ | 31.18 | 32 | 997.76 | 人工。（地砖由业主自购）
5 | 铺砖辅料 | ㎡ | 31.2 | 10 | 312 | 河沙、水泥采用海螺325。
6 | 防水处理（大黑豹） | ㎡ | 17 | 38 | 646 | 深圳产松坪山黑豹新型环保防水材料（按实际面积计算）
7 | 安装大理石门坎 | 项 | 2 | 35 | 70 | 人工、辅料（河沙），水泥采用海螺325。（地砖由业主自购）
8 | 拆除厨房墙地墙砖 | m² | 31.2 | 25 | 780 | 纯人工
9 | 拆除厨房原灶台 | 项 | 1 | 160 | 160 | 纯人工
10 | 墙地面找平（3公分以内） | ㎡ | 31.2 | 26 | 811.2 | 含海螺牌32.5R水泥、河沙及人工水泥
11 | 拆除原门窗防盗网天花柜 | 套 | 1 | 70 | 70 | 纯人工
12 | 天花走石膏线 | M | 12 | 15 | 180 | 人工，材料。
13 | 包水管造型 | 项 | 1 | 880 | 880 | 伟业牌15厘大芯板骨架，背板用9厘板封面，内部贴波音板，门用１２厘板或１５厘板做框架，贴３厘饰面板饰面，实木线收边，（不含各项小五金）。详见图纸图纸双方确认方可施工
小计： |  |  |  |  | 6496.46
六 公卫生间
1 | 墙地面砖铺贴 | ㎡ | 22.58 | 32 | 722.56 | 人工。（地砖由业主自购）
2 | 铺砖辅料 | ㎡ | 22.6 | 10 | 226 | 河沙、水泥采用海螺325。
3 | 防水处理（大黑豹） | ㎡ | 22.6 | 38 | 858.8 | 深圳产松坪山黑豹新型环保防水材料（按实际面积计算）
4 | 安装大理石门坎 | 项 | 2 | 35 | 70 | 人工、辅料（河沙），水泥采用海螺325。（地砖由业主自购）
5 | 拆除公卫生间墙地砖 | m² | 20 | 25 | 500 | 纯人工
6 | 拆除公卫生间原洁具 | 项 | 1 | 120 | 120 | 纯人工
7 | 墙地面找平（3公分以内） | ㎡ | 22.59 | 26 | 587.34 | 含海螺牌32.5R水泥、河沙及人工水泥
8 | 拆除原门窗防盗网 | 套 | 1 | 70 | 70 | 纯人工
9 | 拆除原地台天花 | 项 | 1 | 180 | 180 | 纯人工
10 | 埃特板吊顶（全顶） | ㎡ | 4 | 158 | 632 | 25*35木龙骨、埃特板板封面、夹板缝用环氧树脂填补，（不含乳胶漆，电线）
11 | 洗手台制作 | m | 1.6 | 1280 | 2048 | 人工、辅料（河沙），水泥采用海螺325、大理石。（盆业主自购）
12 | 墙面打凹槽 | 项 | 1 | 160 | 160 | 纯人工400*800
小计： |  |  |  |  | 6174.7
七 阳台
1 | 天花批腻子 | ㎡ | 10 | 20 | 200 | 环保腻子，批腻子三次、打磨三次。
2 | 天花乳胶漆 | ㎡ | 10 | 9 | 90 | 立邦金装五合一,一遍底漆，两遍面漆.(电脑调色另加收3元/㎡）。
3 | 墙地面砖铺贴 | ㎡ | 18 | 29 | 522 | 人工。（地砖由业主自购）
4 | 铺砖辅料 | ㎡ | 18 | 10 | 180 | 河沙、水泥采用海螺325。
5 | 防水处理（大黑豹） | ㎡ | 16 | 38 | 608 | 深圳产松坪山黑豹新型环保防水材料（按实际面积计算）
6 | 拆除墙地砖门槛马赛克及两门槛大理石 | m² | 14 | 25 | 350 | 纯人工
7 | 拆除原花池 | 项 | 1 | 180 | 180 | 纯人工（混凝土另算）
8 | 防盗拉门翻新 | ㎡ | 12 | 55 | 660 | 人工、环保防锈漆、面漆。
9 | 摆放洗衣机地台 | 项 | 1 | 160 | 160 | 轻制砖、海螺牌32.5R水泥、河沙及人工
小计： |  |  |  |  | 2950
八 水电及其他工程
1 | 打墙(240mm) | ㎡ | 6 | 50 | 300 | 纯人工
2 | 打墙(120mm) | ㎡ | 0 | 25 | 0 | 纯人工
3 | 轻制砖建墙(100mm以内) | ㎡ | 3 | 105 | 315 | 轻制砖、海螺牌32.5R水泥、河沙及人工包批灰（水泥沙桨墙面找平）
4 | 天台地面砖铺贴 | ㎡ | 15 | 29 | 435 | 人工。（地砖由业主自购）
5 | 铺砖辅料 | ㎡ | 15 | 10 | 150 | 河沙、水泥采用海螺325。
6 | 门边修补 | m | 16 | 25 | 400 | 海螺牌32.5R水泥、河沙及人工
7 | 全屋墙地砖勾缝 | 项 | 1 | 300 | 300 | 含人工
8 | 墙面界面剂处理 | ㎡ | 196 | 5 | 980 | 含人工界面剂
9 | 墙铲灰 | ㎡ | 196 | 5 | 980 | 纯人工
10 | 成品保护 | 项 | 1 | 320 | 320 | 人工、材料。
11 | 包管 | 条 | 0 | 260 | 0 | 轻制砖、海螺牌32.5R水泥、河沙及人工
12 | 木器索色 | ㎡ | 0 | 110 | 0 | 人工调色.
13 | 防水处理（大黑豹） | ㎡ | 0 | 38 | 0 | 深圳产黑豹新型环保防水材料（按实际面积计算）
14 | PPR20mm-25mm冷热水管埋设（给水） | m | 0 | 40 | 0 | PPR管、接头及弯头，变径管接头，打槽、补槽，封闭前双方签字认可
15 | Pvc５０mm冷水管埋设（排水） | m | 0 | 65 | 0 | 联塑PＶＣ管、接头及弯头，变径管接头，打槽、补槽，封闭前双方签字认可
16 | PVC110mm（排水） | m | 0 | 85 | 0 | 联塑PVC管，（按实际计算）
17 | 灯具安装（普通灯具） | 项 | 0 | 500 | 0 | 人工安装费（全屋）
18 | 洁具安装(不含浴缸） | 项 | 0 | 500 | 0 | 人工安装费（实际）全屋）
19 | 小五金安装 | 项 | 0 | 300 | 0 | 人工安装费（全屋）
20 | 强弱电改造 | M | 0 | 35 | 0 | ①按实际数量结算；②电方面包工包料含“金龙羽”国标电线，PVC管联塑，32.5R水泥，河砂，不含插座，开关。③此项目完工后先作中间隐蔽工程验收,计算.；人工费,PVC管,打线槽,电视线、网线、电话线.
21 | 新增开关,插座位 | 个 | 0 | 10 | 0 | 含人工费,底盒,打槽。
22 | 换开关,插座位 | 个 | 0 | 5 | 0 | 人工费。
27 | 原用防盗网安装 | 项 | 1 | 480 | 480 | 纯人工
28 | 拆除空调 | 套 | 4 | 220 | 880 | 纯人工
23 | 材料搬运费 | 项 | 1 | 600 | 600 | 把我方材料从施工现场楼下搬运至施工现场的搬运费用、不含业主自购材料。
24 | 垃圾清运费 | 项 | 1 | 600 | 600 | 从施工现场将垃圾清运至物业指定的垃圾堆放处的清运费用、不包含外运。
25 | 工程管理费 | 项 | 1 | 1800 | 1800 | 工程综合管理费用。3%
26 | 垃圾外运费 | 车 | 3 | 320 | 960 | 从物业指定垃圾存放处运到垃圾场的请车搬运费用
小 计： |  |  |  |  | 9500
总 计 |  |  |  |  | 62381.88